## Calcolatore MultiShot
CALCOLATORE PARAMETRI MULTISHOT — QtisVisionPanel
Inserire i valori nelle celle gialle ▶ le celle verdi si calcolano automaticamente
1 — PARAMETRI DI INGRESSO
Risoluzione sensore X | 2020 | px | Larghezza piena del sensore (es. 2020 per Nano-M2020)
Risoluzione sensore Y | 2020 | px | Altezza piena del sensore
Crop larghezza ROI (X) | 200 | px | ROI orizzontale attivo — ridurre per aumentare la velocita di frame
Crop altezza ROI (Y) | 2020 | px | ROI verticale — uguale a sensore Y se non cropato
Calibrazione lente (mm/px) | 0.1667 | mm/px | Calibrazione fisica della lente — invariata al variare del crop
Overlap desiderato | 0 | % | 0 = frame contigui senza sovrapposizione ¦ 10 = 10% overlap
Numero di scatti | 9 | scatti | Totale impulsi hardware per prodotto
Lunghezza prodotto da coprire | 300 | mm | Lunghezza area da ispezionare — per verifica copertura
Encoder (pulses/mm) | 8.061 | p/mm | Calibrazione encoder: es. 237 pulses / 29.4 mm = 8.061 p/mm
Bit depth camera | 8 | bit | 8 = standard GigE ¦ 12 = alta dinamica
Banda GigE | 1000 | Mbps | 1000 = GigE 1Gbps standard ¦ 10000 = 10GigE
2 — CAMPO VISIVO E STEP
FOV sensore pieno |  | mm | Campo visivo a piena risoluzione (senza crop)
FOV crop attivo |  | mm | Area catturata per singolo scatto con ROI applicato
Overlap fisico tra frame |  | mm | Sovrapposizione tra frame adiacenti — aumentare se stitching ha artefatti
Step fisico tra scatti (= VisionPro stepMm) |  | mm | Distanza prodotto tra due scatti consecutivi
Step encoder (Distance between shots) |  | pulses | Da impostare in HMI: Distance between shots
Copertura totale |  | mm | Area totale coperta dagli N scatti
3 — TIMING TELECAMERA
Dati trasferiti per frame |  | MB | Megabyte per singolo frame al ROI corrente
Tempo trasferimento GigE |  | ms | Stima ideale a piena banda — no overhead protocollo
Tempo ciclo camera stimato |  | ms | Transfer x1.5 margine sicurezza + readout (conservativo)
Minimum time between shots |  | ms | Da impostare in HMI — arrotondato al multiplo di 5ms
4 — PARAMETRI VISIONPRO (ImageStitching ToolBlock)
expectedFrames |  |  | Input ToolBlock: numero frame attesi per completare lo stitching
stepMm |  | mm | Input ToolBlock: distanza fisica prodotto tra scatti
mmPerPixel |  | mm/px | Input ToolBlock: calibrazione lente (identica all'input — non cambia col crop)
5 — PARAMETRI DA IMPOSTARE IN HMI (QtisVisionPanel)
Distance between shots |  | pulses | MultiShot config > Distance between shots
Minimum time between shots |  | ms | MultiShot config > Minimum time between shots
Stitching step |  | mm | MultiShot config > Stitching step
6 — VERIFICA
Copertura sufficiente?
Nessun gap tra frame? |  |  | Step deve essere minore o uguale al FOV per evitare zone non ispezionate
Overlap effettivo |  |  | Overlap >= 5% consigliato per feature matching corretto in VisionPro
Min. time >= ciclo camera?
Scatti minimi per copertura prodotto |  | scatti | Numero minimo di scatti per coprire l'intera lunghezza prodotto
Step per frame contigui (0% overlap) |  | mm